## Лист1
Video mode configuration

Visible resolution		512	x	512

Dot clock frequency		25	Mhz

Horizonal Timing

Horizontal Sync Rate (30-40)	36,23	kHz
Scanline time				690
Horizontal Sync (3.5-4)	2	us	B =	50
Left border	18	%	C =	92
Active video time			D =	512
Right border	7	%	E =	36

Vertical Timing

Refresh Rate (50-90)	59,59	Hz
Total frame time				608
Vertical Sync (50-300)	110	us	P =	4
Top border	12	%	Q =	61
Active video time			R =	512
Bottom border	6	%	S =	31